## Feuille 1
ANR050 | m² |  | Imperméabilisation d'un réservoir d'eau avec un revêtement synthétique.
Imperméabilisation de réservoir d'eau constitué d'un mur de surface lisse en béton, éléments préfabriqués en béton ou enduits de mortier riche en ciment, avec deux couches de revêtement synthétique élastique imperméabilisant bicomposant à base de résines de polyuréthane aliphatique, sans dissolvants, MasterSeal M 808 "MBCC de Sika", avec certificat de potabilité, avec un rendement de 0,5 kg/m²; application préalable d'une couche d'impression incolore bicomposant à base de résines époxy, MasterSeal P 308 "MBCC de Sika".
Code interne |  | Désignation |  | Quantité | Unité | Prix unitaire | Prix total
mt15bas285c |  | Impression incolore bicomposant à base de résines époxy, MasterSeal P 308 "MBCC de Sika". |  | 0.5 | kg | 19.01 | 9.51
mt15bas280c |  | Revêtement synthétique élastique imperméabilisant bicomposant à base de résines de polyuréthane aliphatique, sans dissolvants, MasterSeal M 808 "MBCC de Sika", avec certificat de potabilité, couleur grise, perméable à la vapeur d'eau, avec une haute résistance aux agents chimiques et résistance aux intempéries. |  | 0.5 | kg | 14.64 | 7.32
mo032 |  | Compagnon professionnel III/CP2 poseur de produits imperméabilisants. |  | 0.34 | h | 29.25 | 9.95
mo070 |  | Ouvrier professionnel II/OP poseur de produits imperméabilisants. |  | 0.34 | h | 26.02 | 8.85
|  | Frais de chantier des unités d'ouvrage |  | 2 | % | 35.63 | 0.71
Coût d'entretien décennal: 1,45€ les 10 premières années. | [5 empty] | Montant total HT: | 36.34