## Feuille 1
ETS010 | m² |  | Étanchéité liquide des balcons et des terrasses. Système MasterSeal Balcony 1336 "MBCC de Sika".
Étanchéité liquide des balcons et des terrasses, sur surface support en béton. Système MasterSeal Balcony 1336 "MBCC de Sika" constitué de couche de régularisation avec revêtement élastique imperméabilisant monocomposant, MasterSeal M 251 "MBCC de Sika", transparente, application préalable de MasterSeal M 251 "MBCC de Sika", transparente, diluée avec un 2% de xylène; et scellement de l'imperméabilisation avec revêtement élastique imperméabilisant monocomposant, MasterSeal M 251 "MBCC de Sika", transparente.
Code interne |  | Désignation |  | Quantité | Unité | Prix unitaire | Prix total
mt15bas110a |  | Revêtement élastique imperméabilisant monocomposant à base de résines de polyuréthane aliphatique avec un faible contenu en dissolvants, MasterSeal M 251 "MBCC de Sika", transparente, pour imperméabilisation des toitures et des balcons, avec résistance aux intempéries, au transit piéton, aux eaux agressives (eau de mer et eaux vannes), à plusieurs acides dilués, aux alcalis, aux huiles minérales et aux mazouts, selon NF EN 13813. |  | 1 | kg | 26.17 | 26.17
mt15bas140a |  | Dissolvant à base de xylène. |  | 0.006 | l | 9.92 | 0.06
mo032 |  | Compagnon professionnel III/CP2 poseur de produits imperméabilisants. |  | 0.1 | h | 29.25 | 2.93
mo070 |  | Ouvrier professionnel II/OP poseur de produits imperméabilisants. |  | 0.1 | h | 26.02 | 2.6
|  | Frais de chantier des unités d'ouvrage |  | 2 | % | 31.76 | 0.64
Coût d'entretien décennal: 1,30€ les 10 premières années. | [5 empty] | Montant total HT: | 32.4