## Feuille 1
FPA010 | m² |  | Peinture pour usage alimentaire.
Application manuelle de deux couches de revêtement imperméabilisant bicomposant, MasterSeal M 391 Red "MBCC de Sika", couleur rouge, à base de résines époxy et polyamide, sans amines aromatiques, (rendement: 0,3 kg/m² par couche), nettoyage et préparation de la surface à peindre, par projection à sec d'un jet de particules de matériau abrasif, jusqu'à atteindre un degré de préparation Sa2 selon NF EN ISO 8501-1, en obtenant une rugosité minimale de 50 microns, sur des surfaces intérieures de citernes ou de silos en acier pour un usage alimentaire.
Code interne |  | Désignation |  | Quantité | Unité | Prix unitaire | Prix total
mt08lim010a |  | Abrasif pour le nettoyage par jet ou à pression, constitué de particules de silicate d'aluminium. |  | 2.625 | kg | 0.25 | 0.66
mt15bas290ea |  | Revêtement imperméabilisant bicomposant, MasterSeal M 391 Red "MBCC de Sika", couleur rouge, à base de résines époxy et polyamide, sans amines aromatiques, avec certificat d'aptitude sanitaire (CAS) pour être en contact avec des denrées alimentaires. |  | 0.6 | kg | 34.49 | 20.69
mq08lch010 |  | Équipement de jet de sable à pression. |  | 0.26 | h | 3.2 | 0.83
mq08gel010k |  | Groupe électrogène insonorisé, triphasé, de 45 kVA de puissance. |  | 0.26 | h | 5.38 | 1.4
mo038 |  | Compagnon professionnel III/CP2 peintre. |  | 0.15 | h | 29.25 | 4.39
mo076 |  | Ouvrier professionnel II/OP peintre. |  | 0.15 | h | 26.02 | 3.9
mo112 |  | Ouvrier d'exécution I/OE2 construction. |  | 0.26 | h | 25.31 | 6.58
mo113 |  | Ouvrier d'exécution I/OE1 construction. |  | 0.26 | h | 24.51 | 6.37
|  | Frais de chantier des unités d'ouvrage |  | 2 | % | 44.82 | 0.9
Coût d'entretien décennal: 30,33€ les 10 premières années. | [5 empty] | Montant total HT: | 45.72