## Feuille 1
BEB040 | m² |  | Imperméabilisation d'une tuyauterie ou d'un collecteur en béton, avec peinture époxy.
Imperméabilisation d'une tuyauterie ou d'un collecteur en béton, via l'application d'une couche de fond de peinture imperméabilisante bicomposant, MasterSeal M 452 "MBCC de Sika", à base de résine époxy et bitume, diluée avec 25% d'eau, et d'une couche de finition avec le même produit non dilué, (rendement: 0,25 kg/m² par couche).
Code interne |  | Désignation |  | Quantité | Unité | Prix unitaire | Prix total
mt27upx200d |  | Peinture imperméabilisante bicomposant, MasterSeal M 452 "MBCC de Sika", à base de résine époxy et bitume, selon NF EN 1504-2, à appliquer à la brosse, au rouleau ou au pistolet. |  | 0.5 | kg | 6.45 | 3.23
mo032 |  | Compagnon professionnel III/CP2 poseur de produits imperméabilisants. |  | 0.165 | h | 29.25 | 4.83
mo070 |  | Ouvrier professionnel II/OP poseur de produits imperméabilisants. |  | 0.165 | h | 26.02 | 4.29
|  | Frais de chantier des unités d'ouvrage |  | 2 | % | 12.35 | 0.25
Coût d'entretien décennal: 0,63€ les 10 premières années. | [5 empty] | Montant total HT: | 12.6