## Feuille 1
ANR050 | m² |  | Imperméabilisation d'un réservoir d'eau avec un revêtement synthétique.
Imperméabilisation de réservoir d'eau constitué d'un mur de surface lisse en béton, éléments préfabriqués en béton ou enduits de mortier riche en ciment, avec deux couches de revêtement synthétique imperméabilisant à base de résines époxy en dispersion aqueuse avec durcisseur aminique, MasterSeal M 338 "MBCC de Sika", avec certificat de potabilité, avec un rendement de 0,5 kg/m².
Code interne |  | Désignation |  | Quantité | Unité | Prix unitaire | Prix total
mt15bas260a |  | Revêtement synthétique imperméabilisant à base de résines époxy en dispersion aqueuse avec durcisseur aminique, MasterSeal M 338 "MBCC de Sika", avec certificat de potabilité, couleur grise, perméable à la vapeur d'eau, imperméable à l'eau et au dioxyde de carbone, avec résistance aux gelées et aux intempéries, avec une haute résistance aux agents chimiques, selon NF EN 1504-2. |  | 0.5 | kg | 10.85 | 5.43
mo032 |  | Compagnon professionnel III/CP2 poseur de produits imperméabilisants. |  | 0.26 | h | 29.25 | 7.61
mo070 |  | Ouvrier professionnel II/OP poseur de produits imperméabilisants. |  | 0.26 | h | 26.02 | 6.77
|  | Frais de chantier des unités d'ouvrage |  | 2 | % | 19.81 | 0.4
Coût d'entretien décennal: 0,81€ les 10 premières années. | [5 empty] | Montant total HT: | 20.21