## Feuille 1
EEJ080 | m | Imperméabilisation d'un joint de construction en contact avec l'eau, avec profilé hydro-expansif.
Imperméabilisation d'un joint de construction, vertical ou horizontal, exposé à la pression hydrostatique, temporelle ou permanente, avec profilé hydro-expansif de bentonite, à expansion contrôlée en contact avec eau, de 20x10 mm, placé avec recouvrements, fixé avec un adhésif et clous tous les 30 cm.
Code interne |  | Désignation | Quantité | Unité | Prix unitaire | Prix total
mt15sja160a |  | Profilé hydro-expansif de bentonite, à expansion contrôlée en contact avec eau, de 20x10 mm. | 1.05 | m | 3.35 | 3.52
mt15sja165 |  | Impression adhésive pour profilés hydro-expansifs de bentonite. | 0.015 | l | 7.3 | 0.11
mt50spa100a |  | Pointe d'acier de 14x40 mm (diamètre 2,3 mm). | 3 | U | 0.02 | 0.06
mo032 |  | Compagnon professionnel III/CP2 poseur de produits imperméabilisants. | 0.131 | h | 29.25 | 3.83
|  | Frais de chantier des unités d'ouvrage | 2 | % | 7.52 | 0.15
Coût d'entretien décennal: 0,54€ les 10 premières années. |  |  |  |  | Montant total HT: | 7.67