## Feuille 1
GAE270 | m |  | Injection des résines dans les fissures, pour réparation structurale.
Injection dans une fissure avec lait fluide à deux composants à base de résine époxy, MasterInject 1360 "MBCC de Sika", avec durcisseur aminique, sans dissolvants, (rendement: 0,5 kg/m), appliquée à l'aide d'un équipement d'injection à basse pression, pour réparation structurale dans un élément en béton. Le prix ne comprend ni le nettoyage de l'intérieur de la fissure ni la mise en place des injecteurs.
Code interne |  | Désignation |  | Quantité | Unité | Prix unitaire | Prix total
mt09reh130d |  | Lait fluide à deux composants à base de résine époxy, MasterInject 1360 "MBCC de Sika", avec durcisseur aminique, sans dissolvants, comme remplissage de transmission d'efforts pour injection des fissures, sèches ou humides, avec une résistance à la traction supérieure à 2,5 N/mm² de plus de 0,2 mm de largeur, température d'application entre 5°C et 30°C, selon NF EN 1504-5. |  | 0.5 | kg | 24.62 | 12.31
mq06eim010 |  | Matériel pour injection manuelle de mortiers fluides et résines. |  | 0.128 | h | 1.72 | 0.22
mo020 |  | Compagnon professionnel III/CP2 construction. |  | 0.136 | h | 29.25 | 3.98
mo112 |  | Ouvrier d'exécution I/OE2 construction. |  | 0.136 | h | 25.31 | 3.44
|  | Frais de chantier des unités d'ouvrage |  | 2 | % | 19.95 | 0.4
Coût d'entretien décennal: 1,02€ les 10 premières années. | [5 empty] | Montant total HT: | 20.35