## Feuille 1
GAT060 | U | Renfort de la base et du chapiteau d'un poteau en béton armé, avec des profilés métalliques.
Base et chapiteau de renfort d'un poteau en béton armé de 30x30 cm, réalisés avec profilés en acier S275JR, laminés à chaud, série L 40x4, avec couche d'impression anticorrosion, assemblés entre eux par soudure et fixés aux planchers inférieur et supérieur avec adhésif thixotropique à deux composants à base de résine époxy, MasterBrace ADH 1460 "MBCC de Sika", avec l'apport d'un matériau de soudure selon NF EN ISO 2560, la soudure de l'ensemble et le remplissage de l'espace entre le plancher et les profilés métalliques, par injection d'adhésif thixotropique à deux composants à base de résine époxy, MasterBrace ADH 1460 "MBCC de Sika", pour assurer la continuité du renfort à travers le noeud.
Code interne |  | Désignation | Quantité | Unité | Prix unitaire | Prix total
mt09reh120d |  | Adhésif thixotropique à deux composants à base de résine époxy, MasterBrace ADH 1460 "MBCC de Sika", pour l'union correcte du béton frais et du béton durci ou pour améliorer l'adhérence du béton durci et de l'acier, selon NF EN 1504-7. | 0.384 | kg | 11.98 | 4.6
mt07ala140aga |  | Profilé en acier NF EN 10025 S275JR, série L 40x4, laminé à chaud, pour applications structurales. Travaillé et monté en atelier, à placer sur site. | 2.64 | m | 5.21 | 13.75
mt27pfi010 |  | Impression à séchage rapide, formulée avec résines alkydiques modifiées et phosphate de zinc. | 0.024 | l | 4.8 | 0.12
mq08sol020 |  | Équipement et éléments auxiliaires pour soudure électrique. | 0.116 | h | 3.42 | 0.4
mo047 |  | Compagnon professionnel III/CP2 charpentier métal. | 2.68 | h | 30.72 | 82.33
mo094 |  | Ouvrier professionnel II/OP charpentier métal. | 2.68 | h | 27.32 | 73.22
|  | Frais de chantier des unités d'ouvrage | 2 | % | 174.42 | 3.49
Coût d'entretien décennal: 12,45€ les 10 premières années. |  |  |  |  | Montant total HT: | 177.91