## Feuille 1
GHC020 | m² |  | Système de coffrage pour chaînage vertical.
Montage et démontage d'un système de coffrage réutilisable pour la réalisation de chaînage vertical, constitué de planches en pin massif. Comprend les éléments de soutien, fixation et étaiement nécessaires à la stabilité et liquide décoffrant MasterFinish RL 294 "MBCC de Sika", pour éviter l'adhérence du béton au coffrage.
Code interne |  | Désignation |  | Quantité | Unité | Prix unitaire | Prix total
mt08ema050b |  | Bois pour coffrage, de 26 mm d'épaisseur. |  | 0.008 | m³ | 385 | 3.08
mt08var060 |  | Pointes d'acier de 20x100 mm. |  | 0.05 | kg | 8.75 | 0.44
mt08dba010g |  | Agent démoulant, à base d'huiles spéciales, émulsionnable à l'eau MasterFinish RL 294 "MBCC de Sika", pour coffrages métalliques, phénoliques ou en bois. |  | 0.03 | l | 1.86 | 0.06
mo044 |  | Compagnon professionnel III/CP2 coffreur. |  | 0.462 | h | 30.72 | 14.19
mo091 |  | Ouvrier professionnel II/OP coffreur. |  | 0.493 | h | 27.32 | 13.47
|  | Frais de chantier des unités d'ouvrage |  | 2 | % | 31.24 | 0.62
[6 empty] | Montant total HT: | 31.86