## Feuille 1
GSB120 | m | Poutre de couronnement des panneaux des parois moulées.
Longrine de liaison en béton armé pour panneaux de paroi moulée, de 45x100 cm, réalisée avec béton C25/30 (XC1(F); D10; S3; Cl 0,4) prêt à l'emploi, et coulage depuis le camion, et acier Fe E 500, avec une quantité approximative de 65 kg/m; montage et démontage du système de coffrage récupérable métallique. Comprend le fil de fer à lier, les séparateurs, les armatures en attente pour les poteaux reposant sur la longrine de liaison et liquide décoffrant MasterFinish RL 294 "MBCC de Sika", pour éviter l'adhérence du béton au coffrage. Le prix comprend le ferraillage de l'armature (coupe, façonnage et assemblage des éléments) en atelier et la pose en coffrage sur site.
Code interne |  |  | Désignation | Quantité | Unité | Prix unitaire | Prix total
mt08eme040 |  |  | Panneaux métalliques de plusieurs dimensions, pour coffrer des éléments en béton. | 0.01 | m² | 52 | 0.52
mt50spa052b |  |  | Grosse planche en bois de pin, de 20x7,2 cm. | 0.04 | m | 6.32 | 0.25
mt50spa081a |  |  | Étai métallique télescopique, allant jusqu'à 3 m de hauteur. | 0.026 | U | 19.25 | 0.5
mt08eme051a |  |  | Feuillard en acier galvanisé, pour coffrage métallique. | 0.2 | m | 0.29 | 0.06
mt08var050 |  |  | Fil de fer galvanisé pour attacher, de 1,30 mm de diamètre. | 0.62 | kg | 1.5 | 0.93
mt08var060 |  |  | Pointes d'acier de 20x100 mm. | 0.2 | kg | 8.75 | 1.75
mt08dba010g |  |  | Agent démoulant, à base d'huiles spéciales, émulsionnable à l'eau MasterFinish RL 294 "MBCC de Sika", pour coffrages métalliques, phénoliques ou en bois. | 0.06 | l | 1.86 | 0.11
mt07aco020c |  |  | Séparateur homologué pour poutres. | 3 | U | 0.09 | 0.27
mt07aco050a |  |  | Ferraille élaborée en atelier industriel avec barres en acier haute adhérence, Fe E 500, de divers diamètres. | 65 | kg | 2.62 | 170.3
mt10haf030fOEc |  |  | Béton C25/30 (XC1(F); D10; S3; Cl 0,4), prêt à l'emploi, selon NF EN 206. | 0.473 | m³ | 144.97 | 68.57
mo044 |  |  | Compagnon professionnel III/CP2 coffreur. | 0.751 | h | 30.72 | 23.07
mo091 |  |  | Ouvrier professionnel II/OP coffreur. | 1.002 | h | 27.32 | 27.37
mo043 |  |  | Compagnon professionnel III/CP2 ferrailleur. | 0.326 | h | 30.72 | 10.01
mo090 |  |  | Ouvrier professionnel II/OP ferrailleur. | 0.326 | h | 27.32 | 8.91
mo045 |  |  | Compagnon professionnel III/CP2 bétonneur. | 0.197 | h | 30.72 | 6.05
mo092 |  |  | Ouvrier professionnel II/OP bétonneur. | 0.789 | h | 27.32 | 21.56
|  |  | Frais de chantier des unités d'ouvrage | 2 | % | 340.23 | 6.8
Coût d'entretien décennal: 10,41€ les 10 premières années. | [5 empty] | Montant total HT: | 347.03